## Лист1
Бренд | Категория | Серия | Тип управления компрессором | Модель внутреннего блока | Модель наружного блока | Холодопроизводительность номинальная, кВт | Холодопроизводительность минимальная, кВт | Холодопроизводительность максимальная, кВт | Теплопроизводительность номинальная, кВт | Теплопроизводительность минимальная, кВт | Теплопроизводительность максимальная, кВт | Электропитание, В/Гц/Ф | Охлаждение: Номинальный потребляемый ток, A | Охлаждение: Номинальная потребляемая мощность, кВт | EER, Вт/Вт | SEER, Вт/Вт | Охлаждение: Класс энергоэффективности | Нагрев: Номинальный потребляемый ток, А | Нагрев: Номинальная потребляемая мощность, кВт | COP, Вт/Вт | SCOP (усредненный, Tbiv= -7°C), Вт/Вт | Нагрев: Класс энергоэффективности | Расход воздуха внутреннего блока максимальный, м3/ч | Расход воздуха внутреннего блока минимальный, м3/ч | Уровень шума внутреннего блока, минимальный, дБ(А) | Уровень шума наружного блока, дБ(А) | Модель компрессора | Тип компрессора | Бренд компрессора | Размер внутреннего блока, ширина, мм | Размер внутреннего блока, высота, мм | Размер внутреннего блока, глубина, мм | Размер наружного блока, ширина, мм | Размер наружного блока, высота, мм | Размер наружного блока, глубина, мм | Размер внутреннего в упаковке, ширина, мм | Размер внутреннего в упаковке, высота, мм | Размер внутреннего в упаковке, глубина, мм | Размер наружного блока в упаковке, ширина, мм | Размер наружного блока в упаковке, высота, мм | Размер наружного блока в упаковке, глубина, мм | Вес нетто, внутренний блок, кг | Вес нетто, наружный блок, кг | Вес брутто, внутренний блок, кг | Вес брутто, наружный блок, кг | Тип хладагента | Заводская заправка хладагента, кг | Диаметр жидкостной трубы, мм | Диаметр жидкостной трубы, дюйм | Диаметр газовой трубы, мм | Диаметр газовой трубы, дюйм | Максимальная длина труб, м | Максимальный перепад по высоте между внутренним и наружным блоками, м | Нижний диапазон рабочих температурных границ, охлаждение, °C | Верхний диапазон рабочих температурных границ, охлаждение, °C | Нижний диапазон рабочих температурных границ, нагрев, °C | Верхний диапазон рабочих температурных границ, нагрев, °C | Подключение электропитания | Кабель питания (рекомендуемый**) | Межблочный кабель (рекомендуемый) | Максимальная потребляемая мощность, кВт | Максимальный потребляемый ток, А | Пусковой ток, А
MDV | сплит-системы | OP | 3D DC-Inverter | MDSOP-09HRFN8 | MDOOP-09HFN8 | 2.64 | 1 | 4.16 | 4.1 | 0.75 | 7 | 220-240/50/1 | 2,1 | 0,483 |  | 9.2 | A+++ | 3,6 | 0,834 |  | 5.3 | A+++ | 565 | 220 | 20 | 57 | KTN110D42UFZ | Ротационный | GMCC | 895 | 298 | 248 | 800 | 554 | 333 | 985 | 345 | 370 | 920 | 615 | 390 | 13 | 36.4 | 17.1 | 39.7 | R32 | 0.87 | 6.35 | 1/4" | 9.53 | 3/8" | 25 | 10 | -25 | +50 | -30 | +30 | внутренний блок |  | 5*1,5мм2 | 2.415 | 10
MDV | сплит-системы | OP | 3D DC-Inverter | MDSOP-12HRFN8 | MDOOP-12HFN8 | 3.52 | 1.03 | 4.82 | 4.25 | 0.75 | 7.2 | 220-240/50/1 | 3,3 | 0,75 |  | 9 | A+++ | 4,1 | 0,943 |  | 5.3 | A+++ | 590 | 230 | 21 | 57 | KTN110D42UFZ | Ротационный | GMCC | 895 | 298 | 248 | 800 | 554 | 333 | 985 | 345 | 370 | 920 | 615 | 390 | 13 | 36.4 | 17.1 | 39.7 | R32 | 0.87 | 6.35 | 1/4" | 9.53 | 3/8" | 25 | 10 | -25 | +50 | -30 | +30 | внутренний блок |  | 5*2,5мм2 | 3.105 | 13
MDV | сплит-системы | Aurora Inverter | 3D DC-Inverter | MDSA-09HRFN1 | MDOA-09HFN1 | 2.78 | 2.14 | 3.52 | 3.08 | 1.27 | 3.99 | 220-240/50/1 | 3,45 | 0,795 |  | 7.1 | A++ | 3,66 | 0,843 |  | 4.1 | A+ | 488 | 266 | 20 | 55.5 | KSK103D33UEZ3 | Ротационный | GMCC | 722 | 290 | 187 | 720 | 495 | 270 | 790 | 370 | 270 | 828 | 525 | 298 | 7.8 | 23 | 10.2 | 25 | R410A | 0.7 | 6.35 | 1/4" | 9.53 | 3/8" | 25 | 10 | -15 | +50 | -15 | +30 | внутренний блок |  | 4*1,5мм2 | 2.3 | 10
MDV | сплит-системы | Aurora Inverter | 3D DC-Inverter | MDSA-12HRFN1 | MDOA-12HFN1 | 3.52 | 1.38 | 4.51 | 3.81 | 1.08 | 4.92 | 220-240/50/1 | 4,70 | 1,088 |  | 6.5 | A++ | 4,50 | 1,025 |  | 4 | A+ | 539 | 294 | 21 | 53 | ASN98D22UFZ | Ротационный | GMCC | 802 | 297 | 189 | 800 | 554 | 333 | 875 | 375 | 285 | 920 | 615 | 390 | 8.2 | 29.1 | 10.7 | 31.9 | R410A | 0.95 | 6.35 | 1/4" | 9.53 | 3/8" | 25 | 10 | -15 | +50 | -15 | +30 | внутренний блок |  | 4*1,5мм2 | 2.2 | 10
MDV | сплит-системы | Aurora Inverter | 3D DC-Inverter | MDSA-18HRFN1 | MDOA-18HFN1 | 5.28 | 1.91 | 6.13 | 5.57 | 1.43 | 6.74 | 220-240/50/1 | 7,10 | 1,643 |  | 6.4 | A++ | 6,70 | 1,542 |  | 4.1 | A+ | 750 | 420 | 21 | 55 | ASN140D21UFZ | Ротационный | GMCC | 965 | 319 | 215 | 800 | 554 | 333 | 1045 | 405 | 305 | 920 | 615 | 390 | 10.8 | 35.1 | 14.1 | 37.9 | R410A | 1.35 | 6.35 | 1/4" | 12.7 | 1/2" | 30 | 20 | -15 | +50 | -15 | +30 | внутренний блок |  | 4*2,5мм2 | 3.15 | 13
MDV | сплит-системы | Aurora Inverter | 3D DC-Inverter | MDSA-24HRFN1 | MDOA-24HFN1 | 7.03 | 2.67 | 8.09 | 7.91 | 2.2 | 9.29 | 220-240/50/1 | 9,50 | 2,19 |  | 6.3 | A++ | 9,50 | 2,19 |  | 4 | A+ | 1050 | 560 | 22 | 60 | ATF235D22UMT | Ротационный | GMCC | 1080 | 335 | 226 | 845 | 702 | 363 | 1155 | 315 | 415 | 965 | 765 | 395 | 12.9 | 48.4 | 16.5 | 51.6 | R410A | 2 | 9.53 | 3/8" | 15.88 | 5/8" | 50 | 25 | -15 | +50 | -15 | +30 | наружный блок |  | 4*1,5мм2 | 3.7 | 17
MDV | сплит-системы | Aurora Design Inverter Silver | 3D DC-Inverter | MDSA-09HRFN1 | MDOA-09HFN1 | 2.78 | 2.14 | 3.52 | 3.08 | 1.27 | 3.99 | 220-240/50/1 | 3,45 | 0,795 |  | 7.1 | A++ | 3,66 | 0,843 |  | 4.1 | A+ | 488 | 266 | 20 | 55.5 | KSK103D33UEZ3 | Ротационный | GMCC | 722 | 290 | 187 | 720 | 495 | 270 | 790 | 370 | 270 | 828 | 525 | 298 | 7.8 | 23 | 10.2 | 25 | R410A | 0.7 | 6.35 | 1/4" | 9.53 | 3/8" | 25 | 10 | -15 | +50 | -15 | +30 | внутренний блок |  | 4*1,5мм2 | 2.3 | 10
MDV | сплит-системы | Aurora Design Inverter Silver | 3D DC-Inverter | MDSA-12HRFN1 | MDOA-12HFN1 | 3.52 | 1.38 | 4.51 | 3.81 | 1.08 | 4.92 | 220-240/50/1 | 4,70 | 1,088 |  | 6.5 | A++ | 4,50 | 1,025 |  | 4 | A+ | 539 | 294 | 21 | 53 | ASN98D22UFZ | Ротационный | GMCC | 802 | 297 | 189 | 800 | 554 | 333 | 875 | 375 | 285 | 920 | 615 | 390 | 8.2 | 29.1 | 10.7 | 31.9 | R410A | 0.95 | 6.35 | 1/4" | 9.53 | 3/8" | 25 | 10 | -15 | +50 | -15 | +30 | внутренний блок |  | 4*1,5мм2 | 2.2 | 10
MDV | сплит-системы | Aurora Design Inverter Gold | 3D DC-Inverter | MDSA-09HRFN1 | MDOA-09HFN1 | 2.78 | 2.14 | 3.52 | 3.08 | 1.27 | 3.99 | 220-240/50/1 | 3,45 | 0,795 |  | 7.1 | A++ | 3,66 | 0,843 |  | 4.1 | A+ | 488 | 266 | 20 | 55.5 | KSK103D33UEZ3 | Ротационный | GMCC | 722 | 290 | 187 | 720 | 495 | 270 | 790 | 370 | 270 | 828 | 525 | 298 | 7.8 | 23 | 10.2 | 25 | R410A | 0.7 | 6.35 | 1/4" | 9.53 | 3/8" | 25 | 10 | -15 | +50 | -15 | +30 | внутренний блок |  | 4*1,5мм2 | 2.3 | 10
MDV | сплит-системы | Aurora Design Inverter Gold | 3D DC-Inverter | MDSA-12HRFN1 | MDOA-12HFN1 | 3.52 | 1.38 | 4.51 | 3.81 | 1.08 | 4.92 | 220-240/50/1 | 4,70 | 1,088 |  | 6.5 | A++ | 4,50 | 1,025 |  | 4 | A+ | 539 | 294 | 21 | 53 | ASN98D22UFZ | Ротационный | GMCC | 802 | 297 | 189 | 800 | 554 | 333 | 875 | 375 | 285 | 920 | 615 | 390 | 8.2 | 29.1 | 10.7 | 31.9 | R410A | 0.95 | 6.35 | 1/4" | 9.53 | 3/8" | 25 | 10 | -15 | +50 | -15 | +30 | внутренний блок |  | 4*1,5мм2 | 2.2 | 10
MDV | сплит-системы | Forest Inverter | DC-Inverter | MDSBF-07HRDN1 | MDOBF-07HDN1 | 2.34 | 1.03 | 2.93 | 2.64 | 0.82 | 3.22 | 220-240/50/1 | 3,30 | 0,73 |  | 6.1 | A++ | 3,20 | 0,727 |  | 4 | A+ | 417 | 276 | 22,5 | 55.5 | ASK89D29UEZD | Ротационный | GMCC | 715 | 285 | 194 | 681 | 434 | 285 | 780 | 360 | 285 | 795 | 495 | 345 | 7.7 | 20.9 | 9.9 | 22.9 | R410A | 0.5 | 6.35 | 1/4" | 9.53 | 3/8" | 25 | 10 | 0 | +50 | -15 | +30 | внутренний блок |  | 4*1,5мм2 | 2.15 | 9.5
MDV | сплит-системы | Forest Inverter | DC-Inverter | MDSAF-09HRDN1 | MDOAF-09HFN1 | 2.64 | 1.03 | 3.22 | 2.93 | 0.82 | 3.37 | 220-240/50/1 | 4,40 | 1,01 |  | 6.1 | A++ | 3,40 | 0,769 |  | 4 | A+ | 420 | 270 | 22,5 | 55.5 | ASK89D53UEZ | Ротационный | GMCC | 715 | 285 | 194 | 770 | 555 | 300 | 780 | 360 | 285 | 900 | 615 | 348 | 6.8 | 25.2 | 8.9 | 27.4 | R410A | 0.8 | 6.35 | 1/4" | 9.53 | 3/8" | 25 | 10 | -15 | +50 | -15 | +30 | внутренний блок |  | 4*1,5мм2 | 2.075 | 9.5
MDV | сплит-системы | Forest Inverter | DC-Inverter | MDSAF-12HRDN1 | MDOAF-12HFN1 | 3.52 | 1.08 | 4.1 | 3.81 | 1.08 | 4.22 | 220-240/50/1 | 5,60 | 1,297 |  | 6.1 | A++ | 5,15 | 1,186 |  | 4 | A+ | 570 | 370 | 23 | 56 | ASK89D53UEZ | Ротационный | GMCC | 805 | 285 | 194 | 770 | 555 | 300 | 870 | 360 | 285 | 900 | 615 | 348 | 7.2 | 25.5 | 9.6 | 27.7 | R410A | 0.8 | 6.35 | 1/4" | 9.53 | 3/8" | 25 | 10 | -15 | +50 | -15 | +30 | внутренний блок |  | 4*1,5мм2 | 2.2 | 10
MDV | сплит-системы | Forest Inverter | DC-Inverter | MDSAF-18HRFN1 | MDOAF-18HFN1 | 5.28 | 1.82 | 6.13 | 5.57 | 1.38 | 6.74 | 220-240/50/1 | 7,14 | 1,643 |  | 6.7 | A++ | 6,90 | 1,586 |  | 4.1 | A+ | 840 | 540 | 23,5 | 55 | ASN140D21UFZ | Ротационный | GMCC | 957 | 302 | 213 | 800 | 554 | 333 | 1035 | 380 | 305 | 920 | 615 | 390 | 10.5 | 35.1 | 13.6 | 37.9 | R410A | 1.48 | 6.35 | 1/4" | 12.7 | 1/2" | 30 | 20 | -15 | +50 | -15 | +30 | внутренний блок |  | 4*2,5мм2 | 3.15 | 13
MDV | сплит-системы | Forest Inverter | DC-Inverter | MDSAF-24HRFN1 | MDOAF-24HFN1 | 7.03 | 2.67 | 7.88 | 7.33 | 1.61 | 8.79 | 220-240/50/1 | 10,20 | 2,344 |  | 6.1 | A++ | 9,92 | 2,282 |  | 4 | A+ | 980 | 640 | 25 | 60 | ATF235D22UMT | Ротационный | GMCC | 1040 | 327 | 220 | 845 | 702 | 363 | 1120 | 310 | 405 | 965 | 765 | 395 | 11.9 | 48.4 | 15.2 | 51.6 | R410A | 1.85 | 9.53 | 3/8" | 15.88 | 5/8" | 50 | 25 | -15 | +50 | -15 | +30 | наружный блок |  | 4*1,5мм2 | 3.7 | 17
MDV | сплит-системы | Aurora | on-off | MDSA-07HRN1 | MDOA-07HN1 | 2.2 |  |  | 2.34 |  |  | 220-240/50/1 | 3 | 0.685 | 3.21 |  | A | 2.8 | 0.649 | 3.61 |  | А | 401 | 226 | 26 | 54 | ASN82V1UDZ | Ротационный | GMCC | 722 | 290 | 187 | 700 | 550 | 275 | 790 | 370 | 270 | 815 | 615 | 325 | 8.3 | 23.9 | 10.6 | 26.2 | R410A | 0.62 | 6.35 | 1/4" | 9.53 | 3/8" | 20 | 8 | +18 | +43 | -7 | +24 | внутренний блок | 3*1,5мм2 | 5*1,5мм2 | 1.55 | 7 | 16.1
MDV | сплит-системы | Aurora | on-off | MDSA-09HRN1 | MDOA-09HN1 | 2.64 |  |  | 2.64 |  |  | 220-240/50/1 | 3.57 | 0.821 | 3.21 |  | A | 3.17 | 0.73 | 3.61 |  | А | 453 | 260 | 26 | 56 | ASM106V1VDZA | Ротационный | GMCC | 722 | 290 | 187 | 720 | 495 | 270 | 790 | 370 | 270 | 828 | 540 | 298 | 8.3 | 26.2 | 10.6 | 28.3 | R410A | 0.6 | 6.35 | 1/4" | 9.53 | 3/8" | 20 | 8 | +18 | +43 | -7 | +24 | внутренний блок | 3*1,5мм2 | 5*1,5мм2 | 2.15 | 9.5 | 21
MDV | сплит-системы | Aurora | on-off | MDSA-12HRN1 | MDOA-12HN1 | 3.52 |  |  | 3.81 |  |  | 220-240/50/1 | 4.8 | 1.096 | 3.21 |  | A | 4.6 | 1.055 | 3.61 |  | А | 523 | 369 | 26.5 | 56 | ASM140V1VFT | Ротационный | GMCC | 802 | 297 | 189 | 770 | 555 | 300 | 875 | 375 | 285 | 900 | 585 | 345 | 8.8 | 31.2 | 11 | 33.5 | R410A | 0.95 | 6.35 | 1/4" | 12.7 | 1/2" | 20 | 8 | +18 | +43 | -7 | +24 | внутренний блок | 3*1,5мм2 | 5*1,5мм2 | 1.8 | 9 | 25
MDV | сплит-системы | Aurora | on-off | MDSA-18HRN1 | MDOA-18HN1 | 5.28 |  |  | 5.42 |  |  | 220-240/50/1 | 7.1 | 1.644 | 3.21 |  | A | 6.5 | 1.502 | 3.61 |  | А | 787 | 509 | 30 | 59 | PA215M2AS-7KTL6 | Ротационный | GMCC | 964 | 319 | 215 | 770 | 555 | 300 | 1045 | 405 | 305 | 900 | 615 | 348 | 11.6 | 37.7 | 14.8 | 40 | R410A | 1.2 | 6.35 | 1/4" | 12.7 | 1/2" | 25 | 10 | +18 | +43 | -7 | +24 | внутренний блок | 3*2,5мм2 | 5*2,5мм2 | 2.4 | 12 | 38
MDV | сплит-системы | Aurora | on-off | MDSA-24HRN1 | MDOA-24HN1 | 7.03 |  |  | 7.62 |  |  | 220-240/50/1 | 10.9 | 2.503 | 2.81 |  | C | 10.3 | 2.374 | 3.21 |  | C | 1060 | 870 | 39.5 | 59.5 | PA280G2CS-4MTL | Ротационный | GMCC | 1080 | 335 | 226 | 845 | 702 | 363 | 1155 | 315 | 415 | 965 | 765 | 395 | 14 | 50.6 | 17.5 | 53.8 | R410A | 1.8 | 9.53 | 3/8" | 15.88 | 5/8" | 25 | 10 | +18 | +43 | -7 | +24 | наружный блок | 3*2,5мм2 | 4*1,5мм2 | 4 | 20 | 55
MDV | сплит-системы | Aurora | on-off | MDSA-30HRN1 | MDOA-30HN1 | 8.79 |  |  | 9.38 |  |  | 220-240/50/1 | 12 | 2.739 | 3.21 |  | A | 11 | 2.598 | 3.61 |  | A | 1450 | 1050 | 40 | 58.5 | PA291X3CS-7MTM | Ротационный | GMCC | 1259 | 362 | 282 | 946 | 810 | 410 | 1340 | 380 | 450 | 1090 | 875 | 500 | 20.1 | 62.5 | 25.9 | 68.5 | R410A | 2.2 | 9.53 | 3/8" | 15.88 | 5/8" | 25 | 10 | +18 | +43 | -7 | +24 | наружный блок | 3*2,5мм2 | 4*1,5мм2 | 4 | 22 | 58
MDV | сплит-системы | Aurora | on-off | MDSA-36HRN1 | MDOA-36HN1 | 9.96 |  |  | 10.84 |  |  | 220-240/50/1 | 14.4 | 3.104 | 3.21 |  | A | 14.3 | 3.08 | 3.52 |  | B | 1460 | 1200 | 41 | 61 | ATQ390V1UMT | Ротационный | GMCC | 1259 | 362 | 282 | 946 | 810 | 410 | 1340 | 380 | 450 | 1090 | 875 | 500 | 21.8 | 70.1 | 27.6 | 76.5 | R410A | 2.65 | 9.53 | 3/8" | 15.88 | 5/8" | 25 | 10 | +18 | +43 | -7 | +24 | наружный блок | 3*4,0мм2 | 4*1,5мм2 | 4.85 | 27 | 74
MDV | сплит-системы | Aurora Design Silver | on-off | MDSA-09HRN1 | MDOA-09HN1 | 2.64 |  |  | 2.64 |  |  | 220-240/50/1 | 3.57 | 0.821 | 3.21 |  | A | 3.17 | 0.73 | 3.61 |  | А | 453 | 260 | 26 | 56 | ASM106V1VDZA | Ротационный | GMCC | 722 | 290 | 187 | 720 | 495 | 270 | 790 | 370 | 270 | 828 | 540 | 298 | 8.3 | 26.2 | 10.6 | 28.3 | R410A | 0.6 | 6.35 | 1/4" | 9.53 | 3/8" | 20 | 8 | +18 | +43 | -7 | +24 | внутренний блок | 3*1,5мм2 | 5*1,5мм2 | 2.15 | 9.5 | 21
MDV | сплит-системы | Aurora Design Silver | on-off | MDSA-12HRN1 | MDOA-12HN1 | 3.52 |  |  | 3.81 |  |  | 220-240/50/1 | 4.8 | 1.096 | 3.21 |  | A | 4.6 | 1.055 | 3.61 |  | А | 523 | 369 | 26.5 | 56 | ASM140V1VFT | Ротационный | GMCC | 802 | 297 | 189 | 770 | 555 | 300 | 875 | 375 | 285 | 900 | 585 | 345 | 8.8 | 31.2 | 11 | 33.5 | R410A | 0.95 | 6.35 | 1/4" | 12.7 | 1/2" | 20 | 8 | +18 | +43 | -7 | +24 | внутренний блок | 3*1,5мм2 | 5*1,5мм2 | 1.8 | 9 | 25
MDV | сплит-системы | Aurora Design Gold | on-off | MDSA-09HRN1 | MDOA-09HN1 | 2.64 |  |  | 2.64 |  |  | 220-240/50/1 | 3.57 | 0.821 | 3.21 |  | A | 3.17 | 0.73 | 3.61 |  | А | 453 | 260 | 26 | 56 | ASM106V1VDZA | Ротационный | GMCC | 722 | 290 | 187 | 720 | 495 | 270 | 790 | 370 | 270 | 828 | 540 | 298 | 8.3 | 26.2 | 10.6 | 28.3 | R410A | 0.6 | 6.35 | 1/4" | 9.53 | 3/8" | 20 | 8 | +18 | +43 | -7 | +24 | внутренний блок | 3*1,5мм2 | 5*1,5мм2 | 2.15 | 9.5 | 21
MDV | сплит-системы | Aurora Design Gold | on-off | MDSA-12HRN1 | MDOA-12HN1 | 3.52 |  |  | 3.81 |  |  | 220-240/50/1 | 4.8 | 1.096 | 3.21 |  | A | 4.6 | 1.055 | 3.61 |  | А | 523 | 369 | 26.5 | 56 | ASM140V1VFT | Ротационный | GMCC | 802 | 297 | 189 | 770 | 555 | 300 | 875 | 375 | 285 | 900 | 585 | 345 | 8.8 | 31.2 | 11 | 33.5 | R410A | 0.95 | 6.35 | 1/4" | 12.7 | 1/2" | 20 | 8 | +18 | +43 | -7 | +24 | внутренний блок | 3*1,5мм2 | 5*1,5мм2 | 1.8 | 9 | 25
MDV | сплит-системы | Forest | On-off | MDSAF-07HRN1 | MDOAF-07HN1 | 2.2 |  |  | 2.34 |  |  | 220-240/50/1 | 3 | 0.684 | 3.21 |  | A | 2.8 | 0.645 | 3.61 |  | А | 422 | 302 | 25.5 | 51.5 | ASN82V1UDZ | Ротационный | GMCC | 715 | 285 | 194 | 681 | 434 | 285 | 780 | 360 | 285 | 795 | 495 | 345 | 7.4 | 22.1 | 9.5 | 24 | R410A | 0.55 | 6.35 | 1/4" | 9.53 | 3/8" | 20 | 8 | +18 | +43 | -7 | +24 | внутренний блок | 3*1,5мм2 | 5*1,5мм2 | 1.3 | 8 | 16.1
MDV | сплит-системы | Forest | On-off | MDSAF-09HRN1 | MDOAF-09HN1 | 2.64 |  |  | 2.78 |  |  | 220-240/50/1 | 3.6 | 0.821 | 3.21 |  | A | 3.4 | 0.771 | 3.61 |  | А | 505 | 400 | 26 | 53.5 | ASM106V1VDZA | Ротационный | GMCC | 715 | 285 | 194 | 681 | 434 | 285 | 780 | 360 | 285 | 795 | 495 | 345 | 7.4 | 25 | 9.6 | 27 | R410A | 0.6 | 6.35 | 1/4" | 9.53 | 3/8" | 20 | 8 | +18 | +43 | -7 | +24 | внутренний блок | 3*1,5мм2 | 5*1,5мм2 | 1.4 | 8 | 21
MDV | сплит-системы | Forest | On-off | MDSAF-12HRN1 | MDOAF-12HN1 | 3.52 |  |  | 3.81 |  |  | 220-240/50/1 | 4.8 | 1.095 | 3.21 |  | A | 4.6 | 1.055 | 3.61 |  | А | 625 | 482 | 28.5 | 54.5 | ASM140V1VDZ | Ротационный | GMCC | 805 | 285 | 194 | 700 | 550 | 275 | 870 | 360 | 285 | 815 | 615 | 325 | 8.1 | 27.6 | 9.9 | 29.9 | R410A | 0.73 | 6.35 | 1/4" | 12.7 | 1/2" | 20 | 8 | +18 | +43 | -7 | +24 | внутренний блок | 3*1,5мм2 | 5*1,5мм2 | 1.6 | 9.5 | 25
MDV | сплит-системы | Forest | On-off | MDSAF-18HRN1 | MDOAF-18HN1 | 5.28 |  |  | 5.57 |  |  | 220-240/50/1 | 7.1 | 1.643 | 3.21 |  | A | 6.71 | 1.542 | 3.61 |  | А | 801 | 516 | 31 | 57 | PA216G2C-4FTL | Ротационный | GMCC | 957 | 302 | 215 | 770 | 555 | 300 | 1035 | 380 | 305 | 900 | 615 | 348 | 11.1 | 40 | 14.3 | 42.9 | R410A | 1.18 | 6.35 | 1/4" | 12.7 | 1/2" | 25 | 10 | +18 | +43 | -7 | +24 | внутренний блок | 3*2,5мм2 | 5*2,5мм2 | 2.6 | 15 | 42
MDV | сплит-системы | Forest | On-off | MDSAF-24HRN1 | MDOAF-24HN1 | 7.03 |  |  | 7.33 |  |  | 220-240/50/1 | 10.9 | 2.503 | 2.81 |  | C | 9.9 | 2.28 | 3.21 |  | C | 1000 | 640 | 34 | 60 | PA280G2CS-4MTL | Ротационный | GMCC | 1040 | 327 | 220 | 845 | 702 | 363 | 1120 | 310 | 405 | 965 | 765 | 395 | 12.7 | 48.8 | 16.4 | 52 | R410A | 1.75 | 9.53 | 3/8" | 15.88 | 5/8" | 25 | 10 | +18 | +43 | -7 | +24 | наружный блок | 3*2,5мм2 | 4*1,5мм2 | 4 | 20 | 54.5